## 智慧教室设备
海南大学智慧教室（样板间）建设项目采购计划表
填报单位（盖章）： 金额单位：元
序号 | 采购品目名称 | 参考规格型号、配置、技术参数 | 总价 | 用户单位 | 备注
项目总计 |  |  | 600000
1 | 互动教学网关 | 互动教学网关主机：基于互联网技术，嵌入式无风扇超静音设计，支持断电保护功能（可直接断电）； 1.智能教学网关可通过无线遥控器进行操作，调取云端资源（视频、音频、文档、接收直播、点播等）直接进行移动授课；实现智慧互动教学控制管理的功能，具有数据处理分发中心、无线投屏控制。 2、★与资源管理平台协同，从云端获取教学资源到智慧教室的智能教学网关中，通过无线遥控器、平板电脑控制，实现在线资源点播、网络电视直播、教学课堂直播、课堂录播点播、热门资源推荐、流媒体转发服务等功能，支持播放1080P高清视频、ppt、word、excel、pdf文档、mp3音频等文件，实现互联网+教室创新性教学应用。 3.老师通过PAD进行移动教学：教师移动终端（Android/iOS系统）屏幕显示的内容可通过无线投屏同步显示到教室显示设备上（投影机、液晶电视等），同时可以同步在各个分小组的大屏幕显示设备上显示。 4.★文字通知功能：教师及分小组的智能教学网关在接收直播或点播状态时，可以自动接收管理员发送的文字通知，叠加在视频或待机桌面上滚动显示。 5.硬件配置： 1、1路HDMI高清和1路Composite Video输出接口。 2、1路立体声音频输出接口，1路互动教学音频输出接口；两个USB接口； 3、配备1个无线遥控器，通过遥控器远距离精确控制。 通过3C检测，提供证书复印件。 4、常态化录播编码模块：高清视音频编码，单路高清视音频信号输入，高清全接口输入（支持DVI，HDMI，VGA，BNC，YPbPr）；视频编码完全符合H.264 High Profile标准，音频编码AAC/MP3编码；HDMI/分量接口分辨率支持1080P/60HZ/30HZ/25HZ、DVI/VGA接口分辨率支持1920x1200,1600x1200,1920x1080；支持RTSP/RTMP等多种流协议。视频码率 62Kbps-15Mbps可调。
2 | 互动教学网关软件 | 1、支持个性化“我的课堂”功能，可以根据课表自动显示老师所上传的教学资源，可使用遥控器进行播放授课，格式支持PPT、WORD、EXCEL、PDF等文档以及MP4视频、MP3音频等。 2、可以直接读取U盘中的教学课件资源内容，直接使用遥控器进行操作，简单便捷。 3、★强制直播模块：可以通过遥控器选择接收直播频道或录播教室的直播信号，通过大屏幕显示设备显示观看，还可以通过远程管理系统控制教师及分小组智能教学网关，自动接收任意直播信号功能（无需人为操作自动接收网络电视直播频道、自动接收录播教室的直播、视频文件直播功能）。 智能教学网关，还可以自动接收管理人员发送的文字通知消息，在大屏幕上显示。。 4、支持无线投屏，支持Android、IOS、Windows系统的屏幕镜像投屏，保持视音频同步，投屏发送端到接收端的画面延迟时间小。 5、可将优质资源通过云端推送到教学网关中，随时播放。 6、支持课堂视频回放。 7、和摄像机配合可扩展实现直播课堂功能，可使用遥控器操作选择其他教室，收看其他教室的直播课堂画面。 8、远程视音频交互教学模块：★内置在智能教学网关及教师移动终端APP中，可以与远程的智能手机、平板电脑、计算机、录播主机等设备直接进行视音频的互动教学功能，与远程互动教学时可以直接无线投送到大屏幕显示。
3 | 教室智能管理终端 | 1、主机与液晶显示、考勤显示一体化设计，内置立体声音箱； 2、Intel四核处理器，内存4GB，SSD硬盘128GB； 3、100M以太网接口，支持网络远程开关机、远程重启； 4、液晶显示分辨率1920×1080；显示区域21.5英寸；屏幕比例16:9；亮度300nits或cd/m2；对比度20000:1； 5、内置RFID芯片读取模块，支持刷卡签到信息快速读取，读取时间不超过2秒；支持符合ISO14443-A标准的RFID射频卡，Mifare1、S50、S70卡等；壁挂式安装方式。
4 | 高清多媒体网络中控 | 1、★一体机身，强电、弱电分离式设计，本机壳内不包含任何≥12V以上强电线路，将设备内部的电磁干扰降到最低，最大限度保障设备稳定运行 。 2、VGA输入信号接口 ≥3个，实现信号智能切换，并且带有防盗。1个HDMI高清输入，带有接口断电提示功能。VGA输出信号接口 ≥2个，内有4×2高清矩阵切换。音频信号接口 ≥6个；4个3.5mm音频输入，1个广播信号接入，1个莲花座输出。I/O ≥8个；可以做具有输出、输入、弱继电器功能够。网络接口 ≥4个；集成10M/100M RJ45 网络交换机，内嵌Web服务器，可以远程升级。串口 ≥4个；3个可逻辑编程，1个CR-NET扩展设备接口,可以兼容各式各样的电器。 3、面板 12个电容触控键，清析醒目LED提示，防水防尘防静电。 4、工作模式 支持离线模式，断网后可继续控制本教室多媒体设备、继续按课表自动控制设备开关、继续识别一卡通权限。 5、一键上/下课 支持快捷操作：一键上下课功能，教师仅需一键快速实现所有设定教学设备的开启、或关闭。 6、设备感知 可以感知人体感应状态，机柜门状态，课室门状态，破窗检测，投影机开关状态，电脑开关状态，灯光，窗帘开关状态。 7、★显示到总控室管理平台，统计老师在堂时间，课室使用情况。 8、★强电模块 单个单元通道数量≥4个，可控制电脑、功放、投影机、音响、电动屏幕、防盗报警设施的设备电源，最多可同时接99个单元共396通道。并且可以作通电故障检测。 9、环境设备控制 支持扩展连接环境控制模块：可实现对教室灯光、风扇、空调、窗帘的控制，以及教室温度检测，电能。 10、智能预约上课/节能下课 可以按课表预约上课，也可以定时上课；课后自动关闭课室所有设备，节能环保。 11、一卡通读卡器 支持校园一卡通数据对接或导入。预留其它功能拓展接口。IC卡权限管理系统监测：权限控制器网络连接故障、权限控制器内部故障、权限验证失败信息等 12、★通过3C检测，提供证书复印件。
5 |  | 多功能网络IC读卡器，教室端多功能讲台用，用于学校校园一卡通的非接触式IC卡打开操作台，可脱网运行；
6 |  | 单口语音网关
7 |  | 话机终端，提供语音接入功能（可壁挂也可安装在讲桌）
8 | 教室智能管理终端软件 | 1、课程信息动态展示：动态展示本教室的课程安排、当前课程、授课教师等内容； 2、教室视频实时显示：可实时显示教室视频画面； 3、考勤信息动态展示：系统有签到信息时，可实时展示当前课程应到人数、实际出勤人数； 4、紧急通知发布：可实现紧急通知以及公告等信息全校范围内的快速发布显示； 5、日常通知的发布：包括课程信息、学校新闻等； 6、内容和布局自定义：可自定义要显示的图文以及视频内容，支持天气预报、时间等模块。 7、支持通过网络播放高清1080P视音频，支持显示PPT等office文档； 8、支持定时下载素材、离线播放。在没有网络的情况下，仍可以继续播放所有已经编排好的离线节目。 9、学生快速签到：支持学生近距离签到，签到信息实时可见，读取信息时间不超过2秒，支持与课表联动，自动判断签到信息是否正确；
9 | 互动课堂移动APP应用 | 1、老师端：支持考勤、提问，随堂测验、分组，、电子课表、笔记分享、课程交流、通知公告等功能。 2、学生端:答题、随堂测验、错题解析、查看过往学习记录、电子课表、笔记分享、发起多种形式的问题与讨论。可点赞，支持按照点赞数量排序显示笔记、查看学校、学院及班级的通知、提供一个统一对外的展示空间、可回看课堂的录播资源、找教室等。 3、管理端：支持网络巡视、直播课堂、课堂回放、在线评价等。
10 | 组合黑板 | 四块板面，两块固定，两块推拉，可多种板面自由组合，隐藏式滑轮组件,尺寸大小： 长400 x 宽130 厘米(按触摸交互一体机尺寸定制) （1）边框：采用1.2mm厚的高档铝合金边框，耐腐蚀、耐磨性符合GB/T5237-2000标准。 （2）面板：采用0.3mm厚的进口镀锌板为基板；漆膜度40um，红外线高温固化，漆膜硬度>8H；颜色为墨绿色，正常使用寿命≥10年。 （3）背面：采用0.2mm厚的的镀锌板，板面平整，镀层牢固、光滑均匀。 （4）夹层：采用厚度为8~10mm特种泡沫板，无折痕，不变形，吸音强且环保。 （5）粘合胶：采用防腐、防锈、防潮、环保的黑板专用胶漆，胶合牢固、经久耐用，永不脱壳，各项指标均符合国际环保要求。 （6）包角：采用抗疲劳ABS工程塑料角连接。
11 | 触摸一体机 | 一：液晶屏:84寸LED液晶原装A规屏，采用铝合金结构，表面为烤漆，抗冲击，抗腐蚀、便于散热，边角位无锐角设计确保教学安全。屏表面采用防眩光钢化玻璃。有效防尘、防水、防潮、防暴防刮擦；书写流畅无灼烧感。亮度：≥400cd/m2。对比度：4000:1。可视角度：≥178°。屏幕比例：16:9。玻璃面板快捷键设计：玻璃面板两边各有不少于18个快捷键图标配中英文标示，可通过快捷键调用软件以及方便教师快速使用软件功能，通过触摸一端的软快捷键可以使白板软件即刻跟随到同一端。 二：触控特性：支持6点以上触控。触摸次数不限。响应时间单点小于7ms，双点小于12ms。在显示屏显示的有效范围内能正常工作，无死区。 双通道触摸设计，支持外接电脑与内置电脑触摸随时切换使用。在不关闭整机电源的情况下可一键关闭液晶屏背光，并能通过触摸唤醒，方便教师随时暂停屏幕集中学生注意力。 三：电视系统配置： 支持PAL、SECAM、NTSC。前置式喇叭 12W×2。USB TOUCH输入×2、HDMI输入×3 (含1路前置)、VGA输入×1、PC Audio输入×1 、YPbPr输入×1 、AV输入×2（含音频） 、ANT（RF）输入×1、TV USB输入×4（含1路前置，1路USB3.0）、RJ45接口×1路，SD卡插口××1，RS232接口×1，麦克风输入×1。输出：Spdif/光纤输出×1、AV输出×1、声音输出端口×1.。待机功率：＜1W 四：支持windows及Android双系统，支持电视菜单直接触摸操作功能。支持Android系统下office等多种文件的浏览和管理；支持本地、在线高清视频播放；支持本地、在线音乐播放；支持浏览多种格式图片；支持浏览网页，支持HTML5浏览器；支持WIFI无线上网功能；支持一键开关机功能。具有安卓系统下的白板软件，当windows系统异常时，教师可使用安卓系统进行授课，避免课堂中止。安卓系统下能正常使用玻璃面板物理快捷键，可实现所有信道下多笔书写、批注、擦除、更改笔画粗细、颜色以及各种手势的正常使用，例如用拳头可以实现擦除功能。 五：内置电脑配置： CPU：intel I3；内存：4GB ；硬盘：500G。3、 OPS电脑接口：2×USB 2.0 1×Line out 1*MIC in。4、 以太网：Realtek8111E 10/100/1000Mpbs。5、 WIFI/3G：802.11/b/gn.★ 侧拉插拔式OPS微型工控PC设计：功耗低，性能稳定，整体安装、拆卸方便、利于售后维护和升级更有效地利用空间，节省黑板改造费用。★产品资质要求：提供产品3C认证；节能认证；雷击测试报告；配套软件及教学资源。
12 | 智能触控黑板 | 1、产品正面显示为一个由三块拼接而成的平面普通黑板，整个黑板平面满足白板笔、无尘粉笔与普通粉笔书写的功能。整个黑板结构为无推拉式，可实现整块黑板在同一平面书写。整机具有一键多媒体控制功能：打开电源时，中间一块显示出液晶的显示画面，屏幕可以进行触摸互动，关掉电源时，显示画面隐形，整体又显示为一个普通黑板的表象，可以在上面进行书写；具有配套的独特黑板擦，便捷迅速的擦拭功能，清洁性强；粉笔粘着性强，书写清晰，无任何腐蚀性； 2、产品整体尺寸：长度≥4200mm ，宽度≥1350mm ，厚度≤70mm；模块化设计，壁挂式安装，拆卸方便； 纳米智能黑板采用纯平面设计，1.5mm超窄铝合金边框，使玻璃和边框巧妙融合，同时对玻璃和使用者双重保护，安全可靠； 3、主机配置：采用模块化电脑，厚度≤30MM；采用OPS插拔式架构，主机具有较强的防盗功能；处理器：≧Intel Corei5,主频为双核四线程以上；内存：≧4G DDR3；硬盘：≧120G-SSD 固态硬盘；内置 Wi-Fi：IEEE 802.11n 标准；保证足够的信号强度；内置网卡：10M/100M/1000M；自带windows正版操作系统，内置单无线网卡天线；接口：HDMI≧1，USB≧4，VGA≧1 4、产品触控连续响应速度≤10ms，触摸有效识别≤5 毫米； 5、显示尺寸：84寸，必须采用工业级A规液晶面板，对比度≧1400:1，色温≧10000K，亮度≧350cd/㎡，响应速度≤8ms；使用寿命≧50000小时 6、单屏物理分辨率≧3840*2160（1:1 Map点对点2160P显示）；可视角度：（水平/垂直)≧178°； 7、产品采用国内最先进的纳米电容触控技术，手指轻触式多点（不小于20点触控）互动体验，多点书写技术：能在 Windows 自带画图软件中实现多点书写；触摸屏满足连接Windows 操作系统的电脑外部设备时正常无障碍使用。
13 | 讲台 | 1、外形尺寸：定制 2、材质：钢木结合，1.2mm的优质冷轧钢板。 3、工艺：脱脂、磷化、静电喷塑、流平固化，重点部位须采用一次冲压成型技术。 4、性能及结构：分体式全封闭防盗结构，显示器面板采用推拉式结构，既有效保护显示器，又避免占用过多讲台空间，且桌面及推拉面板上都可放置笔记本电脑。显示器可翻转调整角度，门板及柜内隔板的钢板断面采用防刮伤设计
14 | 互动显示屏 | 1、屏幕尺寸： 55英寸 2、分辨率： 4K（3840*2160） 3、响应时间： 8ms 4、HDMI接口： 2*HDMI 5、USB媒体播放： USB支持视频格式：VC1，H.264， H.265，MPEG4，MPEG2，RMVB，WMV等 USB支持音6、频格式：MP3，AC3，AAC，Dolby Digital Plus等 USB支持图片格式：JPG，JEPG，BMP，GIF等 7、操作系统： Android 4.2+ 8、含支架
15 | 互动教研主机 | 1、支持教研室电脑画面的编码与直播，支持1080P视频分辨率，采用H264视频压缩算法。 2、分辨率，码率等参数可调整。 3、支持通过互动教研主机登录互动教研系统，实现教室与教室之间的教研。 4、支持获悉即查看教研活动，参与教研活动，查看教研详情。 5、支持选择听课教室，指定互动教研室参与视音频的互动。 6、支持可通过文档的形式与其他参与者进行文档的互动交流。 7、支持教研过程可进行录制。 8、支持教研结束后，可基于教研活动进行回放，点评。
16 | 学生摄像机（1080p） | 视频编码为H.264/MPEG4，音频编码ACC，支持双码流技术，支持手机监控；分辨率：1080p（1920×1080） CMOS传感器类型 200 万 1/3" Progressive Scan CMOS 快门 1/25秒至1/100，000秒 镜头 2.8-8mm @ F1.2 ,水平视场角:101°-30.4° -Z:2.7-9mm @ F1.2 ,水平视场角:101°-30.4°镜头接口类型 Φ14 自动光圈 DC 驱动 调整角度 水平：0°~360°，垂直：0°~75°，旋转0°~360° 日夜转换模式 电子彩转黑(-I：ICR红外滤片式) 数字降噪 3D 数字降噪（含电源、支架）
17 | 学生视音频编码算法软件 | 1.视频编码为标准H.264，音频压缩格式Mpeg Layer II/AAC。 2.支持TCP/IP、HTTP、DHCP、DNS、DDNS、RTMP和 RTP/RTSP等协议 ★具有自主知识产权，提供国家版权局证书复印件。
18 | 教师跟踪摄像机（1080p） | 网络高清高速智能球型摄像机。像素：320万。传感器：1/2.8英寸CMOS。最低照度：彩色0.02lux@(F1.6, ACG ON) 黑白 0.002lux@(F1.6, ACG ON)。视频信噪比：大于等于55dB。镜头光学变焦：20倍。日夜模式：自动ICR彩转黑。最大分辨率：1920*1080。提供1路音频输入(LINE输入、MIC输入)。内置1个RJ45网络接口，可以选配WI-FI。水平范围360°连续旋转,垂直范围-30°-90°(自动翻转) 。预置点个数300个。支持自动跟踪功能。
19 | 教师视音频编码算法软件授权 | 1.支持双码流技术，可同时输出2路码流，主码流1080P；子码流720P或标清分辨率。 2.标准H.264或，支持Baseline/Main/High Profile，音频压缩格式G.722/G.711/G.726/MP2L2/AAC等。 3.支持TCP/IP、HTTP、DHCP、DNS、DDNS、RTMP和 RTP/RTSP等协议。 4.具有三维智能定位功能，可实现点击跟踪和放大。 5.使用视频智能分析技术，能对老师授课的行为进行分析，并放大跟踪。 ★具有自主知识产权，提供国家版权局证书复印件。
20 | 音频处理器 | 8路音频输入，48V幻象电源输出供电；1路线路输入，1路线路输出，智能识别教师和学生区域离发言学生最近的拾音话筒，其他该区域话筒自动关闭，最大程度的保证了拾音的纯度。
21 | 拾音麦克风 | 电容式全指向吊装麦克风，精度高，音质效果出色，无附加噪音；可采用幻象电源。话筒灵敏度：-35dB（18mV/Pa），最大声压级：132dB，阻抗：200Ω,信噪比：≥70dB；话筒失真度：≤0.1%， 频率响应：40Hz-18KHz。含吊杆
22 | 无线AP | 双射频卡设计，支持802.11a/b/g/n和802.11ac同时工作；内置天线；单射频卡最大提供1300Mbps和450Mbps接入速率，整机最大提供1750Mbps接入速率；2个10/100/1000Base-T以太网上联端口（支持PoE受电）；单盏指示灯（红绿蓝橙及闪烁模式、终端接入呼吸闪烁模式、可关闭静默）；支持本地供电（DC 48V）；吸顶、壁挂安装；支持PSK、WEB、802.1X等认证方式；支持通过Telnet、SSH、TFTP、FTP、WEB管理；支持Fat/Fit模式切换（含适配器）
23 | 配套材料 | 超五类网线、音频线、视频线、电源线、PVC线槽/管及设备间连接所需的五金构配件
24 | 项目配套施工和调试 | 含项目方案的制定、项目过程布线实施施工和项目设备调试